## List1
Soupis dodávek a prací s technickkou specifikací
Sportem proti bariérám, z. s. - nákup vozidel pro osobní asistenci
Pol.č. | Předmět dodávky | Počet kusů/sad | Jednotková cena Kč | Cena celkem Kč bez DPH | DPH | Cena celkem vč. DPH
1 | Osobní automobil | 3 |  | 0 | 0 | 0
2 | Sada zimních kol disk + pneu | 3 |  | 0 | 0 | 0
| Celkem |  |  | 0 | 0 | 0
Technická specifikace osobního automobilu
*
| Název parametru | požadovaná hodnota |  | hodnota parametru nabízeného automobilu
Motor | Palivo | benzín max. okt. Č. 95
| Max. výkon min. 50 kW | min. 50 kW
| Max. točivý moment | min. 90 Nm
| Emisní norma | EURO 6d-TEMP
| Spotřeba WLTP kombinovaná | max. 6 l
| Počet válců | min. 3
Převodovka | Poháněná náprava | přední, nebo obě
| Ovládání | manuální
| Počet rychlostní stupnňů vpřed | min. 6
Karosérie | Rozvor náprav | min. 2250 mm
| Délka vozidla | min. 3500 mm
| Šířka vozidla bez zcátek | min. 1600 mm
| Výška vozidla | min. 1500 mm
| Objem zavazadlového prostoru s nesklopenými zadními sedadly | min. 200 dm3
| Výška nakládací hrany zavazadlového prostoru (nezatížené vozidlo) | max. 770 mm
| Barva | bílá
Min. požadovaná výbava | Airbagy | min. u řidiče a spolujezdce
| Klimatizace | min. manuální
| Monitoring tlaku pneumatik | ano
| Multifunkční displej, USB, Bluetooth, funkce zrcadlení telefonu | Android auto
| Centrální zamykání | s dálkovým ovládáním
| Výškově a osově nastavitelný volant, Posilovač řízení | ano
| Výškově nastavitelné sedadlo řidiče | ano
| Elektricky ovládaná vnější zpětná zrcátka s vyhříváním | ano
| Zadní parkovací senzory | ano
*Pozn. Hodnotu parametru nabízeného automobilu doplní dodavatel